## calculated
Grid Independence Study | [7 empty] | Reference Values
Grid | N | r | f | ε | p | GCI |  | c (m/s) | ρ (kg/m^3) | D (m) | CG (m) | ps | y | Brake Area (sq.in) | Brake Area (sq.m.)
1 | 1128242 |  | 645.4205 |  |  |  |  | 340 | 1.225 | 0.158 | 1.42 | 101325 | 1.4 | 24 | 0.015484
2 | 2472678 | 1.2989 | 625.2897 | 3.219%
3 | 6373854 | 1.3711 | 624.3348 | 0.1529% | 9.658 | 0.009521% | [5 empty] | 101325 | 57205
Mach | Base |  |  |  | FB50 |  |  |  | FB100
| q | Cd | CP | Stability | Theta | Cd | CP | Stability | Theta | Cd | CP | Stability |  | Brake Force 50 | Brake Force 100 | Lbs 50 | Lbs
0.2 | 2865.5846 | 0.47 | 1.68 | 1.6456 | 30 | 0.80959 | 1.68 | 1.6456 | 90 | 1.1492 | 1.68 | 1.6456 |  | 18.8574 | 37.7148 | 4.2395 | 8.479
0.4 | 11809.6279 | 0.47 | 1.68 | 1.6456 |  | 0.81988 | 1.68 | 1.6456 |  | 1.1698 | 1.68 | 1.6456 |  | 77.715 | 155.4299 | 17.4719 | 34.9438
0.6 | 27915.4201 | 0.47 | 1.68 | 1.6456 |  | 0.83757 | 1.68 | 1.6456 |  | 1.2051 | 1.68 | 1.6456 |  | 183.7015 | 367.4029 | 41.2998 | 82.5996
0.9 | 70046.2879 | 0.47 | 1.68 | 1.6456 |  | 0.87992 | 1.68 | 1.6456 |  | 1.2898 | 1.68 | 1.6456 |  | 460.9498 | 921.8995 | 103.6308 | 207.2616
1 | 90476.047 | 0.63 | 1.68 | 1.6456 |  | 1.0589 | 1.68 | 1.6456 |  | 1.4878 | 1.68 | 1.6456 |  | 595.3908 | 1190.7815 | 133.8558 | 267.7117
1.2 | 144384.6046 | 0.6 | 1.68 | 1.6456 |  | 1.0753 | 1.68 | 1.6456 |  | 1.5506 | 1.68 | 1.6456 |  | 950.1438 | 1900.2877 | 213.6115 | 427.223
1.4 | 221118.7296 | 0.56 | 1.68 | 1.6456 |  | 1.0948 | 1.68 | 1.6456 |  | 1.6295 | 1.68 | 1.6456 |  | 1455.1039 | 2910.2078 | 327.1367 | 654.2733
1.6 | 329348.2339 | 0.5 | 1.68 | 1.6456 |  | 1.1098 | 1.68 | 1.6456 |  | 1.7197 | 1.68 | 1.6456 |  | 2167.3239 | 4334.6477 | 487.2581 | 974.5161
1.8 | 480867.8107 | 0.45 | 1.68 | 1.6456 |  | 1.1535 | 1.68 | 1.6456 |  | 1.8571 | 1.68 | 1.6456 |  | 3164.4204 | 6328.8409 | 711.4255 | 1422.8509
2 | 691487.3017 | 0.4 | 1.68 | 1.6456 |  | 1.2195 | 1.68 | 1.6456 |  | 2.0389 | 1.68 | 1.6456 |  | 4550.4326 | 9100.8651 | 1023.0289 | 2046.0578
0.85
0.1

## rasaero values
Grid Independence Study | [7 empty] | Reference Values
Grid | N | r | f | ε | p | GCI |  | c (m/s) | ρ (kg/m^3) | D (m) | CG (m) | ps | y | Brake Area (sq.in) | Brake Area (sq.m.)
1 | 1128242 |  | 645.4205 |  |  |  |  | 340 | 1.225 | 0.102 | 1.42 | 101325 | 1.4 | 17.6 | 0.011355
2 | 2472678 | 1.2989 | 625.2897 | 3.219%
3 | 6373854 | 1.3711 | 624.3348 | 0.1529% | 9.658 | 0.009521%
Ref Area 12.566 sq.in
Mach | Base |  |  |  | FB50 |  |  |  | FB100
| D/2 | Cd | CP | Stability | D/2 | Cd | CP | Stability | D/2 | Cd | CP | Stability
0.2 |  | 0.767 | 1.68 | 2.549 |  | 1.922 | 1.68 | 2.549 |  | 2.998 | 1.68 | 2.549
0.4 |  | 0.703 | 1.68 | 2.549 |  | 1.858 | 1.68 | 2.549 |  | 2.935 | 1.68 | 2.549
0.6 |  | 0.658 | 1.68 | 2.549 |  | 1.813 | 1.68 | 2.549 |  | 2.889 | 1.68 | 2.549
0.8 |  | 0.62 | 1.68 | 2.549 |  | 1.775 | 1.68 | 2.549 |  | 2.852 | 1.68 | 2.549
1 |  | 0.795 | 1.68 | 2.549 |  | 2.063 | 1.68 | 2.549 |  | 3.663 | 1.68 | 2.549
1.2 |  | 0.847 | 1.68 | 2.549 |  | 2.221 | 1.68 | 2.549 |  | 4.259 | 1.68 | 2.549